## 腳腳
|  | X | Y |  |  |  |  | 除了藍色格子其他別動
COXIA | 15 | 0 | 20 | 15 | e | 36.0555
|  | 15 | 20 |  | d | 25
FEMUR | 17 | 15 | 20 | 17 | theta1 | 0.588 | 33.6901
|  | 31.2578 | 24.9683 |  | theta2 | 0.9273 | 53.1301
TIBIA | 25 | 31.2578 | 24.9683 | 25 | theta3 | 1.6211 | 92.8839
|  | 30 | 0 |  | theta4 | 0.69383 | 39.7537
TIPTOE |  | 30 | 0 |  | theta5 | 1.2239 | 70.1231
[5 empty] | beta | 0.29658 | 16.993
[5 empty] | gamma | -1.9177 | -109.8769
reachable | min | 17.952 | cm |  | opa | 0.17453 | 10
| max | 51.9324 | cm |  |  | rad | deg
| length | 33.9804 | cm
| area | 7253.0966 | cm²
beta capable | min | 16.7365 | 10.1519 |  | ang_sample | 10
|  | 15 | 20
| max | 16.7365 | 29.8481
beta need | min
|  | 15 | 20
max
gamma cap | min | 22.3472 | 20.4295
|  | 31.2578 | 24.9683
| max | 41.1834 | 26.1858
gamma need | min
|  | 31.2578 | 24.9683
max
Note on F11: ObstacleLamb: overshoot prevention angle

## 到達範圍
HEXA_F | 10 |  | reachable | min | 17.952
HEXA_M | 15 |  |  | max | 51.9324
HEXA_S | 15
COXIA | 15
FEMUR | 17
TIBIA | 25
OPA | 10
| X | Y | coxia_ang | ran_max |  | ran_min |  | coxia_ang_d | max_d | min_d
P0 | 15 | 0 | 0 | 1.3963 | 1.3963 | -1.3963 | -1.3963 | 0 | 80 | -80
P1 | 10 | 15 | 0.98279 | 2.3791 | 2.3791 | -0.41347 | -0.41347 | 56.3099 | 136.3099 | -23.6901
P2 | -10 | 15 | 2.1588 | 3.5551 | 3.5551 | 0.76254 | 0.76254 | 123.6901 | 203.6901 | 43.6901
P3 | -15 | 0 | 3.1416 | 4.5379 | 4.5379 | 1.7453 | 1.7453 | 180 | 260 | 100
P4 | -10 | -15 | -2.1588 | -0.76254 | -0.76254 | -3.5551 | -3.5551 | -123.6901 | -43.6901 | -203.6901
P5 | 10 | -15 | -0.98279 | 0.41347 | 0.41347 | -2.3791 | -2.3791 | -56.3099 | 23.6901 | -136.3099
P0 | 15 | 0 | 0 | 1.3963 | 1.3963 | -1.3963 | -1.3963 | 0 | 80 | -80
| X | Y | now_ang | MAX_X | MAX_Y | MIN_X | MIN_Y
P0 | 15 | 0 | 0 | 1.3963 | 1.3963 | -1.3963 | -1.3963 |  |  |  | 24.018 | 51.1434
coxia | 29.7721 | 2.6047 | 10 | 18.1173 | 17.6793 | 18.1173 | -17.6793 |  |  |  | 18.1173 | 17.6793
[11 empty] | 15 | 0
[11 empty] | 18.1173 | -17.6793
[11 empty] | 24.018 | -51.1434
P1 | 10 | 15 | 0.98279 | 2.3791 | 2.3791 | -0.41347 | -0.41347 | 56.3099 | 136.3099 | -23.6901 | -27.5516 | 50.8727
coxia | 2.5 | 27.9904 | 120 | -2.9809 | 27.4005 | 26.4392 | 7.7871 |  |  |  | -2.9809 | 27.4005
[11 empty] | 10 | 15
[11 empty] | 26.4392 | 7.7871
[11 empty] | 57.5561 | -5.8659
P2 | -10 | 15 | 2.1588 | 3.5551 | 3.5551 | 0.76254 | 0.76254 | 123.6901 | 203.6901 | 43.6901 | -57.5561 | -5.8659
coxia | -17.5 | 27.9904 | 120 | -26.4392 | 7.7871 | 2.9809 | 27.4005 |  |  |  | -26.4392 | 7.7871
[11 empty] | -10 | 15
[11 empty] | 2.9809 | 27.4005
[11 empty] | 27.5516 | 50.8727
P3 | -15 | 0 | 3.1416 | 4.5379 | 4.5379 | 1.7453 | 1.7453 | 180 | 260 | 100 | -24.018 | -51.1434
coxia | -22.5 | 12.9904 | 120 | -18.1173 | -17.6793 | -18.1173 | 17.6793 |  |  |  | -18.1173 | -17.6793
[11 empty] | -15 | 0
[11 empty] | -18.1173 | 17.6793
[11 empty] | -24.018 | 51.1434
P4 | -10 | -15 | -2.1588 | -0.76254 | -0.76254 | -3.5551 | -3.5551 | -123.6901 | -43.6901 | -203.6901 | 27.5516 | -50.8727
coxia | 0.6066 | -25.6066 | -45 | 2.9809 | -27.4005 | -26.4392 | -7.7871 |  |  |  | 2.9809 | -27.4005
[11 empty] | -10 | -15
[11 empty] | -26.4392 | -7.7871
[11 empty] | -57.5561 | 5.8659
P5 | 10 | -15 | -0.98279 | 0.41347 | 0.41347 | -2.3791 | -2.3791 | -56.3099 | 23.6901 | -136.3099 | 57.5561 | 5.8659
coxia | 24.7721 | -12.3953 | 10 | 26.4392 | -7.7871 | -2.9809 | -27.4005 |  |  |  | 26.4392 | -7.7871
[11 empty] | 10 | -15
[11 empty] | -2.9809 | -27.4005
[11 empty] | -27.5516 | -50.8727

## 移動方向分析1
1 | 0 | [10 empty] | A | B | C | D | E | F | G
1 | 1 | 移動方向 | 腳號(dir) | dir x mov | dir · mov | x0 x mov | x0 · mov | x0 x dir | x0 · dir | >0.5 | 左右 | dir x mov | dir · mov | x0 x mov | x0 · mov | x0 x dir | x0 · dir | >0.5
1 | 2 | 1 | 0 | + | + | + | + | + | + | + | R | 1 | 1 | 1 | 1 | 1 | 1 | 1 | TRUE | TRUE | TRUE | TRUE
1 | 3 | 1 | 1 | - | + | + | + | + | + | - | R | 0 | 1 | 1 | 1 | 1 | 1 | 0 | FALSE | TRUE | FALSE | TRUE
1 | 4 | 1 | 2 | - | - | + | + | + | - | - | L | 0 | 0 | 1 | 1 | 1 | 0 | 0 | FALSE | TRUE | TRUE | FALSE
1 | 5 | 1 | 3 | - | - | + | + | - | - | - | L | 0 | 0 | 1 | 1 | 0 | 0 | 0 | FALSE | TRUE | TRUE | FALSE
2 | 0 | 1 | 4 | + | - | + | + | - | - | + | L | 1 | 0 | 1 | 1 | 0 | 0 | 1 | FALSE | FALSE | FALSE | FALSE
2 | 1 | 1 | 5 | + | + | + | + | - | + | + | R | 1 | 1 | 1 | 1 | 0 | 1 | 1 | TRUE | TRUE | TRUE | TRUE
2 | 2 | 2 | 0 | + | + | + | + | + | + | + | R | 1 | 1 | 1 | 1 | 1 | 1 | 1 | TRUE | TRUE | TRUE | TRUE
2 | 3 | 2 | 1 | - | + | + | + | + | + | - | R | 0 | 1 | 1 | 1 | 1 | 1 | 0 | FALSE | TRUE | FALSE | TRUE
2 | 4 | 2 | 2 | - | + | + | + | + | - | - | L | 0 | 1 | 1 | 1 | 1 | 0 | 0 | FALSE | TRUE | TRUE | FALSE
2 | 5 | 2 | 3 | - | - | + | + | - | - | - | L | 0 | 0 | 1 | 1 | 0 | 0 | 0 | FALSE | TRUE | TRUE | FALSE
3 | 0 | 2 | 4 | + | - | + | + | - | - | + | L | 1 | 0 | 1 | 1 | 0 | 0 | 1 | FALSE | FALSE | FALSE | FALSE
3 | 1 | 2 | 5 | + | - | + | + | - | + | + | R | 1 | 0 | 1 | 1 | 0 | 1 | 1 | FALSE | FALSE | TRUE | TRUE
3 | 2 | 3 | 0 | + | + | + | + | + | + | + | R | 1 | 1 | 1 | 1 | 1 | 1 | 1 | TRUE | TRUE | TRUE | TRUE
3 | 3 | 3 | 1 | + | + | + | + | + | + | + | R | 1 | 1 | 1 | 1 | 1 | 1 | 1 | TRUE | TRUE | TRUE | TRUE
3 | 4 | 3 | 2 | - | + | + | + | + | - | - | L | 0 | 1 | 1 | 1 | 1 | 0 | 0 | FALSE | TRUE | TRUE | FALSE
3 | 5 | 3 | 3 | - | - | + | + | - | - | - | L | 0 | 0 | 1 | 1 | 0 | 0 | 0 | FALSE | TRUE | TRUE | FALSE
4 | 0 | 3 | 4 | - | - | + | + | - | - | - | L | 0 | 0 | 1 | 1 | 0 | 0 | 0 | FALSE | TRUE | TRUE | FALSE
4 | 1 | 3 | 5 | + | - | + | + | - | + | + | R | 1 | 0 | 1 | 1 | 0 | 1 | 1 | FALSE | FALSE | TRUE | TRUE
4 | 2 | 4 | 0 | + | - | + | - | + | + | + | R | 1 | 0 | 1 | 0 | 1 | 1 | 1 | FALSE | FALSE | TRUE | TRUE
4 | 3 | 4 | 1 | + | + | + | - | + | + | + | R | 1 | 1 | 1 | 0 | 1 | 1 | 1 | TRUE | TRUE | TRUE | TRUE
4 | 4 | 4 | 2 | - | + | + | - | + | - | - | L | 0 | 1 | 1 | 0 | 1 | 0 | 0 | FALSE | TRUE | TRUE | FALSE
4 | 5 | 4 | 3 | - | + | + | - | - | - | - | L | 0 | 1 | 1 | 0 | 0 | 0 | 0 | FALSE | TRUE | TRUE | FALSE
5 | 0 | 4 | 4 | - | - | + | - | - | - | - | L | 0 | 0 | 1 | 0 | 0 | 0 | 0 | FALSE | TRUE | TRUE | FALSE
5 | 1 | 4 | 5 | + | - | + | - | - | + | + | R | 1 | 0 | 1 | 0 | 0 | 1 | 1 | FALSE | FALSE | TRUE | TRUE
5 | 2 | 5 | 0 | + | - | + | - | + | + | + | R | 1 | 0 | 1 | 0 | 1 | 1 | 1 | FALSE | FALSE | TRUE | TRUE
5 | 3 | 5 | 1 | + | + | + | - | + | + | + | R | 1 | 1 | 1 | 0 | 1 | 1 | 1 | TRUE | TRUE | TRUE | TRUE
5 | 4 | 5 | 2 | + | + | + | - | + | - | + | L | 1 | 1 | 1 | 0 | 1 | 0 | 1 | TRUE | TRUE | FALSE | FALSE
5 | 5 | 5 | 3 | - | + | + | - | - | - | - | L | 0 | 1 | 1 | 0 | 0 | 0 | 0 | FALSE | TRUE | TRUE | FALSE
6 | 0 | 5 | 4 | - | - | + | - | - | - | - | L | 0 | 0 | 1 | 0 | 0 | 0 | 0 | FALSE | TRUE | TRUE | FALSE
6 | 1 | 5 | 5 | - | - | + | - | - | + | - | R | 0 | 0 | 1 | 0 | 0 | 1 | 0 | FALSE | TRUE | FALSE | TRUE
6 | 2 | 6 | 0 | + | - | + | - | + | + | + | R | 1 | 0 | 1 | 0 | 1 | 1 | 1 | FALSE | FALSE | TRUE | TRUE
6 | 3 | 6 | 1 | + | - | + | - | + | + | + | R | 1 | 0 | 1 | 0 | 1 | 1 | 1 | FALSE | FALSE | TRUE | TRUE
6 | 4 | 6 | 2 | + | + | + | - | + | - | + | L | 1 | 1 | 1 | 0 | 1 | 0 | 1 | TRUE | TRUE | FALSE | FALSE
6 | 5 | 6 | 3 | - | + | + | - | - | - | - | L | 0 | 1 | 1 | 0 | 0 | 0 | 0 | FALSE | TRUE | TRUE | FALSE
7 | 0 | 6 | 4 | - | + | + | - | - | - | - | L | 0 | 1 | 1 | 0 | 0 | 0 | 0 | FALSE | TRUE | TRUE | FALSE
7 | 1 | 6 | 5 | - | - | + | - | - | + | - | R | 0 | 0 | 1 | 0 | 0 | 1 | 0 | FALSE | TRUE | FALSE | TRUE
7 | 2 | 7 | 0 | - | - | - | - | + | + | - | R | 0 | 0 | 0 | 0 | 1 | 1 | 0 | FALSE | TRUE | FALSE | TRUE
7 | 3 | 7 | 1 | + | - | - | - | + | + | + | R | 1 | 0 | 0 | 0 | 1 | 1 | 1 | TRUE | TRUE | TRUE | TRUE
7 | 4 | 7 | 2 | + | + | - | - | + | - | + | L | 1 | 1 | 0 | 0 | 1 | 0 | 1 | TRUE | TRUE | FALSE | FALSE
7 | 5 | 7 | 3 | + | + | - | - | - | - | + | L | 1 | 1 | 0 | 0 | 0 | 0 | 1 | TRUE | TRUE | FALSE | FALSE
8 | 0 | 7 | 4 | - | + | - | - | - | - | - | L | 0 | 1 | 0 | 0 | 0 | 0 | 0 | FALSE | TRUE | TRUE | FALSE
8 | 1 | 7 | 5 | - | - | - | - | - | + | - | R | 0 | 0 | 0 | 0 | 0 | 1 | 0 | FALSE | TRUE | FALSE | TRUE
8 | 2 | 8 | 0 | - | - | - | - | + | + | - | R | 0 | 0 | 0 | 0 | 1 | 1 | 0 | FALSE | TRUE | FALSE | TRUE
8 | 3 | 8 | 1 | + | - | - | - | + | + | + | R | 1 | 0 | 0 | 0 | 1 | 1 | 1 | TRUE | TRUE | TRUE | TRUE
8 | 4 | 8 | 2 | + | - | - | - | + | - | + | L | 1 | 0 | 0 | 0 | 1 | 0 | 1 | TRUE | TRUE | FALSE | FALSE
8 | 5 | 8 | 3 | + | + | - | - | - | - | + | L | 1 | 1 | 0 | 0 | 0 | 0 | 1 | TRUE | TRUE | FALSE | FALSE
9 | 0 | 8 | 4 | - | + | - | - | - | - | - | L | 0 | 1 | 0 | 0 | 0 | 0 | 0 | FALSE | TRUE | TRUE | FALSE
9 | 1 | 8 | 5 | - | + | - | - | - | + | - | R | 0 | 1 | 0 | 0 | 0 | 1 | 0 | FALSE | TRUE | FALSE | TRUE
9 | 2 | 9 | 0 | - | - | - | - | + | + | - | R | 0 | 0 | 0 | 0 | 1 | 1 | 0 | FALSE | TRUE | FALSE | TRUE
9 | 3 | 9 | 1 | - | - | - | - | + | + | - | R | 0 | 0 | 0 | 0 | 1 | 1 | 0 | FALSE | TRUE | FALSE | TRUE
9 | 4 | 9 | 2 | + | - | - | - | + | - | + | L | 1 | 0 | 0 | 0 | 1 | 0 | 1 | TRUE | TRUE | FALSE | FALSE
9 | 5 | 9 | 3 | + | + | - | - | - | - | + | L | 1 | 1 | 0 | 0 | 0 | 0 | 1 | TRUE | TRUE | FALSE | FALSE
10 | 0 | 9 | 4 | + | + | - | - | - | - | + | L | 1 | 1 | 0 | 0 | 0 | 0 | 1 | TRUE | TRUE | FALSE | FALSE
10 | 1 | 9 | 5 | - | + | - | - | - | + | - | R | 0 | 1 | 0 | 0 | 0 | 1 | 0 | FALSE | TRUE | FALSE | TRUE
10 | 2 | 10 | 0 | - | + | - | + | + | + | - | R | 0 | 1 | 0 | 1 | 1 | 1 | 0 | FALSE | TRUE | FALSE | TRUE
10 | 3 | 10 | 1 | - | - | - | + | + | + | - | R | 0 | 0 | 0 | 1 | 1 | 1 | 0 | FALSE | TRUE | FALSE | TRUE
10 | 4 | 10 | 2 | + | - | - | + | + | - | + | L | 1 | 0 | 0 | 1 | 1 | 0 | 1 | FALSE | FALSE | FALSE | FALSE
10 | 5 | 10 | 3 | + | - | - | + | - | - | + | L | 1 | 0 | 0 | 1 | 0 | 0 | 1 | FALSE | FALSE | FALSE | FALSE
11 | 0 | 10 | 4 | + | + | - | + | - | - | + | L | 1 | 1 | 0 | 1 | 0 | 0 | 1 | FALSE | FALSE | FALSE | FALSE
11 | 1 | 10 | 5 | - | + | - | + | - | + | - | R | 0 | 1 | 0 | 1 | 0 | 1 | 0 | FALSE | TRUE | FALSE | TRUE
11 | 2 | 11 | 0 | - | + | - | + | + | + | - | R | 0 | 1 | 0 | 1 | 1 | 1 | 0 | FALSE | TRUE | FALSE | TRUE
11 | 3 | 11 | 1 | - | - | - | + | + | + | - | R | 0 | 0 | 0 | 1 | 1 | 1 | 0 | FALSE | TRUE | FALSE | TRUE
11 | 4 | 11 | 2 | - | - | - | + | + | - | - | L | 0 | 0 | 0 | 1 | 1 | 0 | 0 | FALSE | TRUE | TRUE | FALSE
11 | 5 | 11 | 3 | + | - | - | + | - | - | + | L | 1 | 0 | 0 | 1 | 0 | 0 | 1 | FALSE | FALSE | FALSE | FALSE
12 | 0 | 11 | 4 | + | + | - | + | - | - | + | L | 1 | 1 | 0 | 1 | 0 | 0 | 1 | FALSE | FALSE | FALSE | FALSE
12 | 1 | 11 | 5 | + | + | - | + | - | + | + | R | 1 | 1 | 0 | 1 | 0 | 1 | 1 | FALSE | FALSE | TRUE | TRUE
12 | 2 | 12 | 0 | - | + | - | + | + | + | - | R | 0 | 1 | 0 | 1 | 1 | 1 | 0 | FALSE | TRUE | FALSE | TRUE
12 | 3 | 12 | 1 | - | + | - | + | + | + | - | R | 0 | 1 | 0 | 1 | 1 | 1 | 0 | FALSE | TRUE | FALSE | TRUE
12 | 4 | 12 | 2 | - | - | - | + | + | - | - | L | 0 | 0 | 0 | 1 | 1 | 0 | 0 | FALSE | TRUE | TRUE | FALSE
12 | 5 | 12 | 3 | + | - | - | + | - | - | + | L | 1 | 0 | 0 | 1 | 0 | 0 | 1 | FALSE | FALSE | FALSE | FALSE
|  | 12 | 4 | + | - | - | + | - | - | + | L | 1 | 0 | 0 | 1 | 0 | 0 | 1 | FALSE | FALSE | FALSE | FALSE
|  | 12 | 5 | + | + | - | + | - | + | + | R | 1 | 1 | 0 | 1 | 0 | 1 | 1 | FALSE | FALSE | TRUE | TRUE

## 移動方向分析2
移動方向 | 1 | 1 | 1 | 1 | 1 | 1 | 2 | 2 | 2 | 2 | 2 | 2 | 3 | 3 | 3 | 3 | 3 | 3 | 4 | 4 | 4 | 4 | 4 | 4 | 5 | 5 | 5 | 5 | 5 | 5 | 6 | 6 | 6 | 6 | 6 | 6
腳號(dir) | 0 | 1 | 2 | 3 | 4 | 5 | 0 | 1 | 2 | 3 | 4 | 5 | 0 | 1 | 2 | 3 | 4 | 5 | 0 | 1 | 2 | 3 | 4 | 5 | 0 | 1 | 2 | 3 | 4 | 5 | 0 | 1 | 2 | 3 | 4 | 5
dir x mov | + | - | - | - | + | + | + | - | - | - | + | + | + | + | - | - | - | + | + | + | - | - | - | + | + | + | + | - | - | - | + | + | + | - | - | -
dir · mov | + | + | - | - | - | + | + | + | + | - | - | - | + | + | + | - | - | - | - | + | + | + | - | - | - | + | + | + | - | - | - | - | + | + | + | -
x0 x mov | + | + | + | + | + | + | + | + | + | + | + | + | + | + | + | + | + | + | + | + | + | + | + | + | + | + | + | + | + | + | + | + | + | + | + | +
x0 · mov | + | + | + | + | + | + | + | + | + | + | + | + | + | + | + | + | + | + | - | - | - | - | - | - | - | - | - | - | - | - | - | - | - | - | - | -
x0 x dir | + | + | + | - | - | - | + | + | + | - | - | - | + | + | + | - | - | - | + | + | + | - | - | - | + | + | + | - | - | - | + | + | + | - | - | -
x0 · dir | + | + | - | - | - | + | + | + | - | - | - | + | + | + | - | - | - | + | + | + | - | - | - | + | + | + | - | - | - | + | + | + | - | - | - | +
>0.5 | + | - | + | + | - | + | + | - | + | + | - | + | + | + | + | + | + | + | + | + | + | + | + | + | + | + | - | + | + | - | + | + | - | + | + | -
左右 | R | R | L | L | L | R | R | R | L | L | L | R | R | R | L | L | L | R | R | R | L | L | L | R | R | R | L | L | L | R | R | R | L | L | L | R
移動方向 | 7 | 7 | 7 | 7 | 7 | 7 | 8 | 8 | 8 | 8 | 8 | 8 | 9 | 9 | 9 | 9 | 9 | 9 | 10 | 10 | 10 | 10 | 10 | 10 | 11 | 11 | 11 | 11 | 11 | 11 | 12 | 12 | 12 | 12 | 12 | 12
腳號(dir) | 0 | 1 | 2 | 3 | 4 | 5 | 0 | 1 | 2 | 3 | 4 | 5 | 0 | 1 | 2 | 3 | 4 | 5 | 0 | 1 | 2 | 3 | 4 | 5 | 0 | 1 | 2 | 3 | 4 | 5 | 0 | 1 | 2 | 3 | 4 | 5
dir x mov | - | + | + | + | - | - | - | + | + | + | - | - | - | - | + | + | + | - | - | - | + | + | + | - | - | - | - | + | + | + | - | - | - | + | + | +
dir · mov | - | - | + | + | + | - | - | - | - | + | + | + | - | - | - | + | + | + | + | - | - | - | + | + | + | - | - | - | + | + | + | + | - | - | - | +
x0 x mov | - | - | - | - | - | - | - | - | - | - | - | - | - | - | - | - | - | - | - | - | - | - | - | - | - | - | - | - | - | - | - | - | - | - | - | -
x0 · mov | - | - | - | - | - | - | - | - | - | - | - | - | - | - | - | - | - | - | + | + | + | + | + | + | + | + | + | + | + | + | + | + | + | + | + | +
x0 x dir | + | + | + | - | - | - | + | + | + | - | - | - | + | + | + | - | - | - | + | + | + | - | - | - | + | + | + | - | - | - | + | + | + | - | - | -
x0 · dir | + | + | - | - | - | + | + | + | - | - | - | + | + | + | - | - | - | + | + | + | - | - | - | + | + | + | - | - | - | + | + | + | - | - | - | +
>0.5 | - | + | - | - | + | - | - | + | - | - | + | - | - | - | - | - | - | - | - | - | - | - | - | - | - | - | + | - | - | + | - | - | + | - | - | +
左右 | R | R | L | L | L | R | R | R | L | L | L | R | R | R | L | L | L | R | R | R | L | L | L | R | R | R | L | L | L | R | R | R | L | L | L | R

## 旋轉
HE_F | 20 |  | 0.9703 | 0.24192 | 0 |  | 0.9703 | -0.24192 | 0
HE_M | 30 |  | -0.24192 | 0.9703 | 0 |  | 0.24192 | 0.9703 | 0
HE_S | 30 |  | 0 | 0 | 1 |  | 0 | 0 | 1
rotZ | 14
legL | 30 |  | 原本 |  | 轉後-原來視角 |  | 轉後-實際視角
原本hexa | 30 | 0 | 30 | 0 | 30 | 0 | 29.1089 | 7.2577
| 20 | 30 | 60 | 0 | 58.2177 | -14.5153 | 60 | 0
| -20 | 30 | 20 | 30 | 20 | 30 | 12.1483 | 33.9473
| -30 | 0 | 36.641 | 54.9615 | 48.849 | 44.4647 | 36.641 | 54.9615
| -20 | -30 | -20 | 30 | -20 | 30 | -26.6636 | 24.2704
| 20 | -30 | -36.641 | 54.9615 | -22.2562 | 62.1932 | -36.641 | 54.9615
| 30 | 0 | -30 | 0 | -30 | 0 | -29.1089 | -7.2577
|  |  | -60 | 3.6754e-15 | -58.2177 | 14.5153 | -60 | 3.5527e-15
|  |  | -20 | -30 | -20 | -30 | -12.1483 | -33.9473
轉後hexa | 29.1089 | 7.2577 | -36.641 | -54.9615 | -48.849 | -44.4647 | -36.641 | -54.9615
| 12.1483 | 33.9473 | 20 | -30 | 20 | -30 | 26.6636 | -24.2704
| -26.6636 | 24.2704 | 36.641 | -54.9615 | 22.2562 | -62.1932 | 36.641 | -54.9615
| -29.1089 | -7.2577
| -12.1483 | -33.9473
| 26.6636 | -24.2704
| 29.1089 | 7.2577